## Sheet1
port	pin	signal name	GP I/O or Function	Direction / Function	SEL1	SEL0	Initial Value	PULL-UP
1	0	V_DETECT_R	FUNCTION	ADC-A0	1	1	0
1	1	V_DETECT_L	FUNCTION	ADC-A1	1	1	0
1	2	IR_RED	GP I/O	OUTPUT	0	0	0
1	3	V_THUMB	FUNCTION	ADC-A3	1	1	0
1	4	SPI_CS_LC	GP I/O	OUTPUT	0	0	1
1	5	RESET_LCD	GP I/O	OUTPUT	0	0	0
1	6	SPI_SIMO	FUNCTION	UCB0SIMO/UCB0SDA	1	0	0
1	7	SPI_SOMI	FUNCTION	UCB0SOMI/UCB0SCL	1	0	0	1
2	0	USB_TXD	FUNCTION	UCA0TXD/UCA0SIMO	1	0	0
2	1	USB_RXD	FUNCTION	UCA0RXD/UCA0SOMI	1	0	0
2	2	SPI_SCK	FUNCTION	UCB0CLK	1	0	1
2	3	UNKNOWN	GP I/O	Input	0	0	0	0
2	4	UNKNOWN	GP I/O	Input	0	0	0	0
2	5	CPU_TXD	FUNCTION	UCA1TXD/UCA1SIMO	1	0	0
2	6	CPU_RXD	FUNCTION	UCA1RXD/UCA1SOMI	1	0	0
2	7	UNKNOWN	GP I/O	Input	0	0	0	0
3	0	X	GP I/O	Input	0	0	0	0
3	1	Y	GP I/O	Input	0	0	0	0
3	2	Z	GP I/O	Input	0	0	0	0
3	3	LCD_BACKLIGHT	GP I/O	OUTPUT	0	0	0
3	4	R_FORWARD	GP I/O	OUTPUT	0	0	0
3	5	R_REVERSE	GP I/O	OUTPUT	0	0	0
3	6	L_FORWARD	GP I/O	OUTPUT	0	0	0
3	7	L_REVERSE	GP I/O	OUTPUT	0	0	0
4	0	SW1	GP I/O	Input	0	0	1	1
4	1	SW2	GP I/O	Input	0	0	1	1
J	0	IOT_WAKEUP	GP I/O	OUTPUT	0	0	0
J	1	IOT_FACTORY	GP I/O	OUTPUT	0	0	0
J	2	IOT_STA_MINIAP	GP I/O	OUTPUT	0	0	0
J	3	IOT_RESET	GP I/O	OUTPUT	0	0	0